## FailureSpeeds
Gain | Period | Frequency | Trials | Immediate Failure | Successful Stabilzation | Control for 10 seconds | Gain & Period & Frequency & Trials & Immediate Failure & Successful Stabilzation & Control for 10 seconds\\\midrule
[-8.944,-6.309,46.979,-2.469,4.151] | 2 | 500 | 10 | 0 | 10 | 10 (100%) | [-8.944,-6.309,46.979,-2.469,4.151] & $\si{\qty{2,0}\milli\second}$ & $\si{\qty{500,00}\hertz}$ & 10 & 0 & 10 & 10 (100%)\\
[-8.944,-6.309,46.979,-2.469,4.151] | 19 | 52.6316 | 10 | 2 | 8 | 8 (80%) | [-8.944,-6.309,46.979,-2.469,4.151] & $\si{\qty{19,0}\milli\second}$ & $\si{\qty{52,63}\hertz}$ & 10 & 2 & 8 & 8 (80%)\\
[-8.944,-6.309,46.979,-2.469,4.151] | 20 | 50 | 10 | 6 | 4 | 2 (20%) | [-8.944,-6.309,46.979,-2.469,4.151] & $\si{\qty{20,0}\milli\second}$ & $\si{\qty{50,00}\hertz}$ & 10 & 6 & 4 & 2 (20%)\\
[-0.707,-1.195,29.098,-1.252,2.480] | 2 | 500 | 10 | 0 | 10 | 10 (100%) | [-0.707,-1.195,29.098,-1.252,2.480] & $\si{\qty{2,0}\milli\second}$ & $\si{\qty{500,00}\hertz}$ & 10 & 0 & 10 & 10 (100%)\\
[-0.707,-1.195,29.098,-1.252,2.480] | 20 | 50 | 10 | 0 | 10 | 10 (100%) | [-0.707,-1.195,29.098,-1.252,2.480] & $\si{\qty{20,0}\milli\second}$ & $\si{\qty{50,00}\hertz}$ & 10 & 0 & 10 & 10 (100%)\\
[-0.707,-1.195,29.098,-1.252,2.480] | 35 | 28.5714 | 10 | 0 | 10 | 10 (100%) | [-0.707,-1.195,29.098,-1.252,2.480] & $\si{\qty{35,0}\milli\second}$ & $\si{\qty{28,57}\hertz}$ & 10 & 0 & 10 & 10 (100%)\\
[-0.707,-1.195,29.098,-1.252,2.480] | 40 | 25 | 10 | 10 | 0 | 0 (0%) | [-0.707,-1.195,29.098,-1.252,2.480] & $\si{\qty{40,0}\milli\second}$ & $\si{\qty{25,00}\hertz}$ & 10 & 10 & 0 & 0 (0%)\\
Trial | Period | Immediate Failure | Successful Stabilzation | 10 Sec Control |  |  | Trial | Period | Immediate Failure | Successful Stabilzation | 10 Sec Control
1 | 19 ms | x |  |  |  |  | 1 | 2 ms |  | x | x
2 | 19 ms |  | x | x |  |  | 2 | 2 ms |  | x | x
3 | 19 ms | x |  |  |  |  | 3 | 2 ms |  | x | x
4 | 19 ms |  | x | x |  |  | 4 | 2 ms |  | x | x
5 | 19 ms |  | x | x |  |  | 5 | 2 ms |  | x | x
6 | 19 ms |  | x | x |  |  | 6 | 2 ms |  | x | x
7 | 19 ms |  | x | x |  |  | 7 | 2 ms |  | x | x
8 | 19 ms |  | x | x |  |  | 8 | 2 ms |  | x | x
9 | 19 ms |  | x | x |  |  | 9 | 2 ms |  | x | x
10 | 19 ms |  | x | x |  |  | 10 | 2 ms |  | x | x
11 | 2 ms |  | x | x |  |  | 11 | 20 ms |  | x | x
12 | 2 ms |  | x | x |  |  | 12 | 20 ms |  | x | x
13 | 2 ms |  | x | x |  |  | 13 | 20 ms |  | x | x
14 | 2 ms |  | x | x |  |  | 14 | 20 ms |  | x | x
15 | 2 ms |  | x | x |  |  | 15 | 20 ms |  | x | x
16 | 2 ms |  | x | x |  |  | 16 | 20 ms |  | x | x
17 | 2 ms |  | x | x |  |  | 17 | 20 ms |  | x | x
18 | 2 ms |  | x | x |  |  | 18 | 20 ms |  | x | x
19 | 2 ms |  | x | x |  |  | 19 | 20 ms |  | x | x
20 | 2 ms |  | x | x |  |  | 20 | 20 ms |  | x | x
21 | 20 ms | x |  |  |  |  | 21 | 40 ms | x
22 | 20 ms | x |  |  |  |  | 22 | 40 ms | x
23 | 20 ms |  | x | x |  |  | 23 | 40 ms | x
24 | 20 ms | x |  |  |  |  | 24 | 40 ms | x
25 | 20 ms |  | x |  |  |  | 25 | 40 ms | x
26 | 20 ms | x |  |  |  |  | 26 | 40 ms | x
27 | 20 ms | x |  |  |  |  | 27 | 40 ms | x
28 | 20 ms | x |  |  |  |  | 28 | 40 ms | x
29 | 20 ms |  | x | x |  |  | 29 | 40 ms | x
30 | 20 ms |  | x |  |  |  | 30 | 40 ms | x
[7 empty] | 31 | 35 ms |  | x | x
| 2 ms | 0 | 10 | 10 | 10 |  | 32 | 35 ms |  | x | x
| 19 ms | 2 | 8 | 8 | 10 |  | 33 | 35 ms |  | x | x
| 20 ms | 6 | 4 | 2 | 10 |  | 34 | 35 ms |  | x | x
[7 empty] | 35 | 35 ms |  | x | x
[7 empty] | 36 | 35 ms |  | x | x
[7 empty] | 37 | 35 ms |  | x | x
[7 empty] | 38 | 35 ms |  | x | x
[7 empty] | 39 | 35 ms |  | x | x
[7 empty] | 40 | 35 ms |  | x | x
[8 empty] | 2 ms | 0 | 10 | 10 | 10
[8 empty] | 20 ms | 0 | 10 | 10 | 10
[8 empty] | 35 ms | 0 | 10 | 10 | 10
[8 empty] | 40 ms | 10 | 0 | 0 | 10

## Timing
| Old Frame Function | [6 empty] | Old Frame Function w/o image |  |  |  |  | New Frame Function No Logging |  |  |  |  | New Frame Function Operation
Trial | CameraLoop | GetFrame | ImageManipulation | ImagePresentation | QubeLoop |  | Trial | CameraLoop | GetFrame | ImageManipulation | QubeLoop | Trial | CameraLoop | GetFrame | ImageManipulation | QubeLoop | Trial | CameraLoop | GetFrame | ImageManipulation | Angle Calculation | QubeLoop | QubeSampleToCamVoltageSet
1 | 31.0036 | 17.5431 | 2.5481 | 10.9057 | 13.2497 |  | 1 | 23.9012 | 21.3065 | 2.589 | 13.2496 | 1 | 6.6652 | 4.4714 | 2.19 | 6.4998 | 1 | 6.6561 | 3.9216 | 2.3237 | 0.55878 | 6.4998 | 3.1872
2 | 31.1846 | 17.5054 | 2.627 | 11.0456 | 13.2496 |  | 2 | 23.8823 | 21.2679 | 2.6092 | 13.2487 | 2 | 6.6637 | 4.4103 | 2.2497 | 6.4997 | 2 | 6.6605 | 3.9326 | 2.3233 | 0.54769 | 6.4998 | 3.1981
3 | 31.2139 | 17.3863 | 2.711 | 11.11 | 13.2496 |  | 3 | 23.8893 | 21.2382 | 2.6456 | 13.2497 | 3 | 6.6612 | 4.2801 | 2.3772 | 6.4998 | 3 | 6.6513 | 3.9625 | 2.3096 | 0.55599 | 6.4998 | 3.2127
4 | 31.3275 | 17.6237 | 2.6973 | 10.9997 | 13.2494 |  | 4 | 23.904 | 21.2042 | 2.6944 | 13.2496 | 4 | 6.6638 | 4.4623 | 2.1976 | 6.4998 | 4 | 6.6557 | 3.893 | 2.3717 | 0.54475 | 6.4997 | 3.1824
5 | 31.4348 | 17.568 | 2.6411 | 11.2193 | 13.2497 |  | 5 | 23.8929 | 21.2349 | 2.6528 | 13.2497 | 5 | 6.6604 | 4.4252 | 2.2313 | 6.4999 | 5 | 6.6613 | 3.9355 | 2.3296 | 0.55409 | 6.4998 | 3.1956
6 | 31.2595 | 17.4876 | 2.6151 | 11.1501 | 13.2496 |  | 6 | 23.8977 | 21.2478 | 2.6445 | 13.249 | 6 | 6.6602 | 4.3957 | 2.2606 | 6.4999 | 6 | 6.6599 | 3.999 | 2.3251 | 0.54017 | 6.4998 | 3.2095
7 | 31.5594 | 17.5355 | 2.7594 | 11.2578 | 13.2488 |  | 7 | 23.8904 | 21.254 | 2.6309 | 13.2496 | 7 | 6.662 | 4.3904 | 2.2679 | 6.4998 | 7 | 6.6607 | 3.9737 | 2.2951 | 0.54958 | 6.4999 | 3.2133
8 | 31.4777 | 17.5381 | 2.753 | 11.1796 | 13.2492 |  | 8 | 23.8996 | 21.1578 | 2.7365 | 13.2494 | 8 | 6.6632 | 4.4561 | 2.2033 | 6.4998 | 8 | 6.6602 | 3.8924 | 2.3572 | 0.56325 | 6.4998 | 3.2264
9 | 31.5035 | 17.6159 | 2.6505 | 11.2305 | 13.2496 |  | 9 | 23.8808 | 21.3053 | 2.57 | 13.2497 | 9 | 6.6615 | 4.4829 | 2.1748 | 6.4998 | 9 | 6.6585 | 3.8657 | 2.3479 | 0.55751 | 6.4998 | 3.2233
10 | 31.3317 | 17.5097 | 2.6923 | 11.1229 | 13.2495 |  | 10 | 23.9015 | 21.3554 | 2.5406 | 13.2492 | 10 | 6.6609 | 4.3089 | 2.3482 | 6.4998 | 10 | 6.6616 | 4.0578 | 2.2645 | 0.56464 | 6.4998 | 3.2811
11 | 31.3997 | 17.3829 | 2.8457 | 11.1644 | 13.2498 |  | 11 | 23.9131 | 21.1421 | 2.7656 | 13.249 | 11 | 6.6601 | 4.4445 | 2.2118 | 6.4999 | 11 | 6.6644 | 3.9059 | 2.3492 | 0.54753 | 6.4998 | 3.2056
12 | 31.1506 | 17.4299 | 3.2606 | 10.4527 | 13.2489 |  | 12 | 23.8769 | 21.2221 | 2.6496 | 13.2497 | 12 | 6.6624 | 4.4102 | 2.2482 | 6.4998 | 12 | 6.6543 | 3.9395 | 2.3074 | 0.56428 | 6.4998 | 3.187
13 | 31.3022 | 17.6475 | 3.2461 | 10.4013 | 13.2489 |  | 13 | 23.9122 | 21.1811 | 2.7259 | 13.2496 | 13 | 6.6641 | 4.3668 | 2.2933 | 6.4999 | 13 | 6.6602 | 3.9356 | 2.321 | 0.55249 | 6.4998 | 3.209
14 | 31.4456 | 17.4886 | 2.6745 | 11.2762 | 13.2496 |  | 14 | 23.8998 | 21.1623 | 2.7323 | 13.2492 | 14 | 6.667 | 4.3816 | 2.2815 | 6.4997 | 14 | 6.6606 | 3.9359 | 2.3213 | 0.55379 | 6.4998 | 3.2108
15 | 31.4444 | 17.4 | 2.7437 | 11.2939 | 13.2497 |  | 15 | 23.9016 | 21.262 | 2.6346 | 13.2497 | 15 | 6.6669 | 4.3414 | 2.3217 | 6.4997 | 15 | 6.6584 | 3.8691 | 2.3667 | 0.54404 | 6.4998 | 3.2372
Average | 31.3359 | 17.5108 | 2.7644 | 11.054 | 13.2494 |  | Average | 23.8962 | 21.2361 | 2.6548 | 13.2494 | Average | 6.6628 | 4.4018 | 2.2571 | 6.4998 | Average | 6.6589 | 3.9347 | 2.3276 | 0.55324 | 6.4998 | 3.2119
Variance | 0.023244 | 0.0071351 | 0.044447 | 0.076042 | 1.1392e-07 |  | Variance | 0.0001149 | 0.0036262 | 0.0042454 | 1.1462e-07 | Variance | 5.1466e-06 | 0.0035296 | 0.0035358 | 2.0207e-09 | Variance | 1.0948e-05 | 0.0025141 | 0.00079427 | 5.8174e-05 | 1.4014e-09 | 0.00059873
StandardDev | 0.15246 | 0.08447 | 0.21082 | 0.27576 | 0.00033752 |  | StandardDev | 0.010719 | 0.060218 | 0.065157 | 0.00033855 | StandardDev | 0.0022686 | 0.059411 | 0.059463 | 4.4953e-05 | StandardDev | 0.0033087 | 0.050141 | 0.028183 | 0.0076272 | 3.7435e-05 | 0.024469
Samples | 15 | 15 | 15 | 15 | 15 |  | Samples | 15 | 15 | 15 | 15 | Samples | 15 | 15 | 15 | 15 | Samples | 15 | 15 | 15 | 15 | 15 | 15
T-value | 2.1448 | 2.1448 | 2.1448 | 2.1448 | 2.1448 |  | T-value | 2.1448 | 2.1448 | 2.1448 | 2.1448 | T-value | 2.1448 | 2.1448 | 2.1448 | 2.1448 | T-value | 2.1448 | 2.1448 | 2.1448 | 2.1448 | 2.1448 | 2.1448
Upper 95% | 31.4203 | 17.5576 | 2.8811 | 11.2067 | 13.2496 |  | Upper 95% | 23.9022 | 21.2695 | 2.6908 | 13.2496 | Upper 95% | 6.6641 | 4.4347 | 2.2901 | 6.4998 | Upper 95% | 6.6607 | 3.9624 | 2.3432 | 0.55746 | 6.4998 | 3.2255
Lower 95% | 31.2515 | 17.464 | 2.6476 | 10.9013 | 13.2493 |  | Lower 95% | 23.8903 | 21.2028 | 2.6187 | 13.2492 | Lower 95% | 6.6616 | 4.3689 | 2.2242 | 6.4998 | Lower 95% | 6.6571 | 3.9069 | 2.3119 | 0.54901 | 6.4998 | 3.1984
Old Frame Function
Timer Name | Trials | Mean Period | Sigma Period | 95% Confidence Interval | Mean Frequency | Lower 95% | Upper 95%
CameraLoop | 15 | 31.3359 | 0.15246 | 31,251, 31,420 | 31.9123 | 31.2515 | 31.4203
GetFrame | 15 | 17.5108 | 0.08447 | 17,464, 17,558 | N/A - Subtask | 17.464 | 17.5576
ImageManipulation | 15 | 2.7644 | 0.21082 | 2,648, 2,881 | N/A - Subtask | 2.6476 | 2.8811
ImagePresentation | 15 | 11.054 | 0.27576 | 10,901, 11,207 | N/A - Subtask | 10.9013 | 11.2067
QubeLoop | 15 | 13.2494 | 0.00033752 | 13,249, 13,250 | 75.4749 | 13.2493 | 13.2496
Old Frame Function w/o image
Timer Name | Trials | Mean Period | Sigma Period | 95% Confidence Interval | Mean Frequency | Lower 95% | Upper 95%
CameraLoop | 15 | 23.8962 | 0.010719 | 23,890, 23,902 | 41.8476 | 23.8903 | 23.9022
GetFrame | 15 | 21.2361 | 0.060218 | 21,203, 21,269 | N/A - Subtask | 21.2028 | 21.2695
ImageManipulation | 15 | 2.6548 | 0.065157 | 2,619, 2,691 | N/A - Subtask | 2.6187 | 2.6908
QubeLoop | 15 | 13.2494 | 0.00033855 | 13,249, 13,250 | 75.475 | 13.2492 | 13.2496
New Frame Function No Logging
Timer Name | Trials | Mean Period | Sigma Period | 95% Confidence Interval | Mean Frequency | Lower 95% | Upper 95%
CameraLoop | 15 | 6.6628 | 0.0022686 | 6,662, 6,664 | 150.0863 | 6.6616 | 6.6641
GetFrame | 15 | 4.4018 | 0.059411 | 4,369, 4,435 | N/A - Subtask | 4.3689 | 4.4347
ImageManipulation | 15 | 2.2571 | 0.059463 | 2,224, 2,290 | N/A - Subtask | 2.2242 | 2.2901
QubeLoop | 15 | 6.4998 | 4.4953e-05 | 6,500, 6,500 | 153.8508 | 6.4998 | 6.4998
New Frame Function Operation
Timer Name | Trials | Mean Period | Sigma Period | 95% Confidence Interval | Mean Frequency | Lower 95% | Upper 95%
CameraLoop | 15 | 6.6589 | 0.0033087 | 6,657, 6,661 | 150.1747 | 6.6571 | 6.6607
GetFrame | 15 | 3.9347 | 0.050141 | 3,907, 3,962 | N/A - Subtask | 3.9069 | 3.9624
ImageManipulation | 15 | 2.3276 | 0.028183 | 2,312, 2,343 | N/A - Subtask | 2.3119 | 2.3432
Angle Calculation | 15 | 0.55324 | 0.0076272 | 0,549, 0,557 | N/A - Subtask | 0.54901 | 0.55746
QubeLoop | 15 | 6.4998 | 3.7435e-05 | 6,500, 6,500 | 153.851 | 6.4998 | 6.4998
QubeSampleToCamVoltageSet | 15 | 3.2119 | 0.024469 | 3,198, 3,225 | N/A - Subtask | 3.1984 | 3.2255

## Calibration Pixel Testing
43.5 | 254.5 |  | 132.5 | 131.5
43.5 | 255.5 |  | 120.5 | 118.5
43.5 | 254.5 |  | 131.5 | 130.5
43.5 | 254.5 |  | 123.5 | 122.5
43.5 | 254.5 |  | 133.5 | 133.5
43.5 | 254.5 |  | 117.5 | 116.5
43.5 | 254.5 |  | 129.5 | 128.5
43.5 | 254.5 |  | 122.5 | 122.5
43.5 | 254.5 |  | 115.5 | 116.5
43.5 | 254.5 |  | 127.5 | 125.5
43.5 | 254.5 |  | 117.5 | 116.5
43.5 | 254.5 |  | 115.5 | 114.5
43.5 | 254.5 |  | 121.5 | 121.5
43.5 | 254.5 |  | 128.5 | 128.5
43.5 | 254.5 |  | 114.5 | 113.5
43.5 | 254.5667 |  | 123.4333 | 122.7
Diff | 211.0667 |  | 0.73333
[5 empty] | 0.0082512 | 0.0082121 | 0.0081733 | 0.0047768 | 0.0047377 | 0.0046989 | 0.27369 | 0.27145 | 0.26923
| 0.0034744 | 0.19907 |  |  | 0.0034909 | 0.0034744 | 0.003458 | 1.6539e-05 | 0 | -1.6383e-05 | 0.00094764 | 0 | -0.0009387
| 0.0082121 | 0.47052 | 0.27145 |  | -0.0012694 | -0.0012634 | -0.0012575 | -0.0047438 | -0.0047378 | -0.0047319 | -0.2718 | -0.27146 | -0.27112
| -0.0012634 | -0.072389 | 0.27146